## Custo energia compressão
Variável |  | Unidade | O que ela representa | Onde encontrar
Pinitial | 0.1 | MPa | Pressão em que o gás é coletado ao final do processo de captura. Pressão atmosférica. | Paper Calc
Pfinal | 15 | MPa | Pressão em que o gás é transportado pelo pipeline. Pode variar de acordo com a aplicação. | Relatórios Petrobras
Pcut-off | 7.38 | MPa | Pressão crítica do CO2. Pressão que o gás é transformado em líquido e não precisa mais de compressor para aumentar a pressão. A partir deste ponto pode ser utilizado uma bomba. | Paper Calc |  |  | Stage 1 | Stage 2 | Stage 3 | Stage 4
Nstage | 4 | - | Número de estágios do compressor no final da linha de captura do CO2 | Esquemas Empresas |  | Pressure range [MPa] | 0.1 - 0.29 | 0.29 - 0.86 | 0.86 - 2.52 | 2.52 - 7.38
M | 44.01 | kg/kmol | Massa molar do CO2 | Bibliografia |  | Zs [-] | 0.995 | 0.986 | 0.959 | 0.875
R | 8.314 | [kJ/kmol*K] | Constante dos gases | Bibliografia |  | ks [-] | 1.273 | 1.285 | 1.321 | 1.448
Tin | 313.15 | K | Temperatura do CO2 na entrada do compressor | Esquemas Empresas
ηis | 0.82 | - | Eficiência isentrópica do compressor. É a medida de desempenho que compara o trabalho ideal com o trabalho real | Catálogo fornecedor
m | 65000
rô | 630
np | 0.75 |  |  | 356
Power requirement of Compression and Pumping
Compression Power Requirement - for each stage |  |  |  | Pumping |  | CO2 mass flow rate [tonnes/day] | Power [kW]
CR | 2.931 | [5 empty] | Compressor Power [kW] | Pumping Power [kW]
[6 empty] | 300 | 1176 | 56
| Wstage,1 | 65321.9653 | 1.267 | Wp | 12132.5691 | 5000 | 19605 | 933
| z | 0.995 | 0.70753 |  |  | 10000 | 39210 | 1867
1.277 | k | 1.2734 | 1.2734 |  |  | 15000 | 58816 | 2800
[6 empty] | 20000 | 78421 | 3733
| Wstage,2 | 64988.5103 | 1.267 |  |  | 25000 | 98026 | 4666
| z | 0.986 | 0.70753 | Wt | 254867.7663 | 30000 | 117631 | 5600
1.286 | k | 1.285 | 1.285 | Ntrain | 5 | 35000 | 137236 | 6533
[6 empty] | 40000 | 156842 | 7466
| Wstage,3 | 63967.8014 | 1.267 |  |  | 45000 | 176447 | 8399
| z | 0.959 | 0.70753 |  |  | 50000 | 196052 | 9333
1.379 | k | 1.3212 | 1.3212 |  |  | 55000 | 215657 | 10266
[6 empty] | 60000 | 235263 | 11199
| Wstage,4 | 60589.4893 | 1.267 |  |  | 65000 | 254868 | 12133
| z | 0.875 | 0.70753
1.704 | k | 1.448 | 1.448
Power requeriment of Compression and Pumping
[6 empty] | CO2 mass flow rate [tonnes/day] | Power [kW]
[7 empty] | Compressor Power [kW] | Pumping Power [kW]
[6 empty] | 1000 | 3921 | 187
[6 empty] | 5000 | 19605 | 933
[6 empty] | 15000 | 58816 | 2800
[6 empty] | 25000 | 98026 | 4666
[6 empty] | 35000 | 137236 | 6533
[6 empty] | 45000 | 176447 | 8399
[6 empty] | 55000 | 215657 | 10266
[6 empty] | 65000 | 254868 | 12133

## Custo O&M compressão
CF | 0.8
m_year
mtrain | 150.463 | kg/s |  | Capital Cost of Compression and Pumping |  |  | Levelized Cost of CO2 Compression phase
CRF | 0.0936 |  |  | CO2 mass flow rate [tonnes/day] | Power [kW] |  | CO2 mass flow rate [tonnes/day] | Total Lev Cost | E_lev | E_y | O&M_lev | O&M_y | Cap_lev | C_y | C Total
[5 empty] | Compressor | Pump | 1000 | 17.6802 | 8.0352 | 2346292.416 | 0.45929 | 134111.2266 | 9.1857 | 2682224.532 | 28656245 | 2.598% | 5162628.175
Ccomp | 389672362.1 |  | 1528.9198 | 1000 | 7159 | 3129 | 5000 | 11.777 | 8.0345 | 11730319.78 | 0.17822 | 260198.0597 | 3.5644 | 5203961.194 | 55597876 | 1.513% | 17194479.03
| 418195140.7 |  |  | 5000 | 2717 | 2497 | 15000 | 10.0363 | 8.0347 | 35192101.63 | 0.095312 | 417464.6989 | 1.9062 | 8349293.978 | 89201858.7438 | 0.9497% | 43958860.31
Cpump | 28522778.58 |  | 2350.9265 | 15000 | 1403 | 2391 | 25000 | 10.2495 | 8.0346 | 58652741.18 | 0.10547 | 769924.3605 | 2.1094 | 15398487.21 | 164513752.2474 | 1.029% | 74821152.75
|  |  |  | 25000 | 1565 | 2370 | 35000 | 10.3365 | 8.0346 | 82113951.89 | 0.10961 | 1120232.235 | 2.1922 | 22404644.7 | 239365862.2104 | 1.06% | 105638828.8
|  |  |  | 35000 | 1632 | 2361 | 45000 | 10.034 | 8.0346 | 105575162.6 | 0.095207 | 1251013.59 | 1.9041 | 25020271.81 | 267310596.2313 | 0.9488% | 131846448
Ctotal | 3879.8463 |  |  | 45000 | 1403 | 2356 | 55000 | 10.1333 | 8.0346 | 129036373.3 | 0.099935 | 1604953.932 | 1.9987 | 32099078.64 | 342938874.3991 | 0.9862% | 162740405.9
Cannual | 363.1536 |  |  | 55000 | 1478 | 2353 | 65000 | 10.2001 | 8.0347 | 152498155.2 | 0.10312 | 1957153.258 | 2.0623 | 39143065.17 | 418195140.6558 | 1.011% | 193598373.6
|  |  |  | 65000 | 1529 | 2351
O&M factor | 0.05 | [7 empty] | 82113951.888 | 1120232.2351 | 22404644.7029
p_e | 0.0815
Power requeriment of Compression and Pumping
[7 empty] | CO2 mass flow rate [tonnes/day] |  | Power [kW]
[9 empty] | Compressor Power [kW] | Pumping Power [kW]
[7 empty] | 1000 |  | 3921 | 187 | 4108 | 3921
[7 empty] | 5000 |  | 19605 | 933 | 20538 | 19605
[7 empty] | 15000 |  | 58816 | 2800 | 61616 | 58816
[7 empty] | 25000 |  | 98026 | 4666 | 102692 | 98026
[7 empty] | 35000 |  | 137236 | 6533 | 143769 | 137236
[7 empty] | 45000 |  | 176447 | 8399 | 184846 | 176447
[7 empty] | 55000 |  | 215657 | 10266 | 225923 | 215657
[7 empty] | 65000 |  | 254868 | 12133 | 267001 | 254868

## Forecast
| Years | ArcelorMittal - Moving Average | ArcelorMittal - SVR | ArcelorMittal - Linear | CBA - Moving Average | CBA - SVR | CBA - Linear | Intercement - Moving Average | Intercement - SVR | Intercement - Linear | Suzano - Moving Average | Suzano - SVR | Suzano - Linear | Ternium Brasil - Moving Average | Ternium Brasil - SVR | Ternium Brasil - Linear | Votorantim - Moving Average | Votorantim - SVR | Votorantim - Linear
0 | 2024 | 25.9572 | 20.9236 | 29.7559 | 2.9653 | 2.7049 | 2.9066 | 1.5895 | 1.5268 | 1.5554 | 4.0674 | 3.7895 | 4.0311 | 12.0395 | 11.9072 | 12.5885 | 15.2508 | 14.734 | 14.7489
1 | 2025 | 25.9572 | 20.2683 | 29.3577 | 2.9653 | 2.6177 | 2.8677 | 1.5895 | 1.522 | 1.5346 | 4.0674 | 3.5413 | 3.9772 | 12.0395 | 11.8794 | 12.42 | 15.2508 | 14.4587 | 14.5516
2 | 2026 | 25.9572 | 19.9449 | 28.9648 | 2.9653 | 2.5643 | 2.8293 | 1.5895 | 1.518 | 1.514 | 4.0674 | 3.3017 | 3.9239 | 12.0395 | 11.7765 | 12.2538 | 15.2508 | 14.3246 | 14.3568
3 | 2027 | 25.9572 | 19.8511 | 28.5772 | 2.9653 | 2.5445 | 2.7915 | 1.5895 | 1.5159 | 1.4938 | 4.0674 | 3.1069 | 3.8714 | 12.0395 | 11.6714 | 12.0898 | 15.2508 | 14.2847 | 14.1647
4 | 2028 | 25.9572 | 19.8347 | 28.1948 | 2.9653 | 2.5404 | 2.7541 | 1.5895 | 1.5151 | 1.4738 | 4.0674 | 2.9683 | 3.8196 | 12.0395 | 11.6008 | 11.928 | 15.2508 | 14.2781 | 13.9751
5 | 2029 | 25.9572 | 19.8329 | 27.8174 | 2.9653 | 2.54 | 2.7172 | 1.5895 | 1.5148 | 1.454 | 4.0674 | 2.8805 | 3.7685 | 12.0395 | 11.5655 | 11.7684 | 15.2508 | 14.278 | 13.7881
6 | 2030 | 25.9572 | 19.8328 | 27.4452 | 2.9653 | 2.5399 | 2.6809 | 1.5895 | 1.5147 | 1.4346 | 4.0674 | 2.8304 | 3.7181 | 12.0395 | 11.5519 | 11.6109 | 15.2508 | 14.2782 | 13.6036
|  |  |  | 0.92234 |  |  | 0.92234 |  |  | 0.92234

## Avaliação
BAU [tCO2e]
Pinitial | 0.1 | MPa |  |  |  | 2024 | 2025 | 2026 | 2027 | 2028 | 2029 | 2030
Pfinal | 15 | MPa |  |  | AcelorMittal | 30159528.37 | 30159528.37 | 30159528.37 | 30159528.37 | 30159528.37 | 30159528.37 | 30159528.37
Pcut-off | 7.38 | MPa |  |  | CBA | 2946017.47 | 2946017.47 | 2946017.47 | 2946017.47 | 2946017.47 | 2946017.47 | 2946017.47
Nstage | 4 | - |  |  | Intercement | 1576466 | 1576466 | 1576466 | 1576466 | 1576466 | 1576466 | 1576466
M | 44.01 | kg/kmol |  |  | Suzano | 4085795 | 4085795 | 4085795 | 4085795 | 4085795 | 4085795 | 4085795
R | 8.314 | [kJ/kmol*K] |  |  | Ternium Brasil | 12759252.85 | 12759252.85 | 12759252.85 | 12759252.85 | 12759252.85 | 12759252.85 | 12759252.85
Tin | 313.15 | K |  |  | Votorantim | 14949003.45 | 14949003.45 | 14949003.45 | 14949003.45 | 14949003.45 | 14949003.45 | 14949003.45
ηis | 0.82 | -
m | 25000 |  |  |  |  | BAU [tCO2e] 2024: Power Law [MtCO2e]
rô | 630 |  |  |  |  | 2024 | 2025 | 2026 | 2027 | 2028 | 2029 | 2030
np | 0.75 |  |  | 356 | AcelorMittal | 29.7559 | 29.3577 | 28.9648 | 28.5772 | 28.1948 | 27.8174 | 27.4452
[5 empty] | CBA | 2.9066 | 2.8677 | 2.8293 | 2.7915 | 2.7541 | 2.7172 | 2.6809
Compression Power Requirement - for each stage |  |  |  |  | Intercement | 1.5554 | 1.5346 | 1.514 | 1.4938 | 1.4738 | 1.454 | 1.4346
CR | 2.931 |  |  |  | Suzano | 4.0311 | 3.9772 | 3.9239 | 3.8714 | 3.8196 | 3.7685 | 3.7181
[5 empty] | Ternium Brasil | 12.5885 | 12.42 | 12.2538 | 12.0898 | 11.928 | 11.7684 | 11.6109
| Wstage,1 | 25123.8328 | 1.267 |  | Votorantim | 14.7489 | 14.5516 | 14.3568 | 14.1647 | 13.9751 | 13.7881 | 13.6036
| z | 0.995 | 0.70753
1.277 | k | 1.2734 | 1.2734 |  |  | Power Law [MtCO2e] 2024: Power Law [tCO2e]
[6 empty] | 2024 | 2025 | 2026 | 2027 | 2028 | 2029 | 2030
| Wstage,2 | 24995.5809 | 1.267 |  | AcelorMittal | 29755915.46 | 29357703.94 | 28964821.53 | 28577196.9 | 28194759.7 | 27817440.5 | 27445170.82
| z | 0.986 | 0.70753 |  | CBA | 2906592.096 | 2867694.336 | 2829317.129 | 2791453.509 | 2754096.603 | 2717239.629 | 2680875.898
1.286 | k | 1.285 | 1.285 |  | Intercement | 1555368.825 | 1534553.946 | 1514017.624 | 1493756.132 | 1473765.791 | 1454042.972 | 1434584.096
[5 empty] | Suzano | 4031115.956 | 3977169.142 | 3923944.278 | 3871431.7 | 3819621.878 | 3768505.405 | 3718073.004
| Wstage,3 | 24603.0005 | 1.267 |  | Ternium Brasil | 12588500.87 | 12420034 | 12253821.65 | 12089833.65 | 11928040.24 | 11768412.05 | 11610920.09
| z | 0.959 | 0.70753 |  | Votorantim | 14748946.91 | 14551567.65 | 14356829.84 | 14164698.13 | 13975137.64 | 13788113.96 | 13603593.14
1.379 | k | 1.3212 | 1.3212
BAU [tCO2 Capturado= 95%*80%tCO2e]
| Wstage,4 | 23303.6497 | 1.267 |  |  | 2024 | 2025 | 2026 | 2027 | 2028 | 2029 | 2030
| z | 0.875 | 0.70753 |  | AcelorMittal | 22921241.56 | 22921241.56 | 22921241.56 | 22921241.56 | 22921241.56 | 22921241.56 | 22921241.56
1.704 | k | 1.448 | 1.448 |  | CBA | 2238973.277 | 2238973.277 | 2238973.277 | 2238973.277 | 2238973.277 | 2238973.277 | 2238973.277
[5 empty] | Intercement | 1198114.16 | 1198114.16 | 1198114.16 | 1198114.16 | 1198114.16 | 1198114.16 | 1198114.16
[5 empty] | Suzano | 3105204.2 | 3105204.2 | 3105204.2 | 3105204.2 | 3105204.2 | 3105204.2 | 3105204.2
[5 empty] | Ternium Brasil | 9697032.166 | 9697032.166 | 9697032.166 | 9697032.166 | 9697032.166 | 9697032.166 | 9697032.166
Ntrain | 5 |  |  |  | Votorantim | 11361242.62 | 11361242.62 | 11361242.62 | 11361242.62 | 11361242.62 | 11361242.62 | 11361242.62
Power Law [tCO2 Capturado= 95%*80%tCO2e]
[6 empty] | 2024 | 2025 | 2026 | 2027 | 2028 | 2029 | 2030
[5 empty] | AcelorMittal | 22614495.75 | 22311854.99 | 22013264.36 | 21718669.64 | 21428017.37 | 21141254.78 | 20858329.82 | 92.23% | 61957.5226
[5 empty] | CBA | 2209009.993 | 2179447.695 | 2150281.018 | 2121504.667 | 2093113.418 | 2065102.118 | 2037465.682 | 92.23% | 6052.0822
[5 empty] | Intercement | 1182080.307 | 1166260.999 | 1150653.394 | 1135254.66 | 1120062.001 | 1105072.659 | 1090283.913 | 92.23% | 3238.5762
[5 empty] | Suzano | 3063648.126 | 3022648.548 | 2982197.651 | 2942288.092 | 2902912.627 | 2864064.108 | 2825735.483 | 92.23% | 8393.5565
[5 empty] | Ternium Brasil | 9567260.661 | 9439225.837 | 9312904.451 | 9188273.575 | 9065310.583 | 8943993.156 | 8824299.271 | 92.23% | 26211.6731
[5 empty] | Votorantim | 11209199.65 | 11059191.42 | 10911190.68 | 10765170.58 | 10621104.6 | 10478966.61 | 10338730.79 | 92.23% | 30710.136
Power Requirement BAU [kW]
[6 empty] | 2024 | 2025 | 2026 | 2027 | 2028 | 2029 | 2030
[5 empty] | AcelorMittal - BAU | 246233.3251 | 246233.3251 | 246233.3251 | 246233.3251 | 246233.3251 | 246233.3251 | 246233.3251
[5 empty] | CBA - BAU | 24052.3548 | 24052.3548 | 24052.3548 | 24052.3548 | 24052.3548 | 24052.3548 | 24052.3548
[5 empty] | Intercement - BAU | 12870.84 | 12870.84 | 12870.84 | 12870.84 | 12870.84 | 12870.84 | 12870.84
[5 empty] | Suzano - BAU | 33357.9118 | 33357.9118 | 33357.9118 | 33357.9118 | 33357.9118 | 33357.9118 | 33357.9118
[5 empty] | Ternium Brasil - BAU | 104171.1666 | 104171.1666 | 104171.1666 | 104171.1666 | 104171.1666 | 104171.1666 | 104171.1666
[5 empty] | Votorantim - BAU | 122049.0845 | 122049.0845 | 122049.0845 | 122049.0845 | 122049.0845 | 122049.0845 | 122049.0845
Power Requirement Power Law [kW]
[6 empty] | 2024 | 2025 | 2026 | 2027 | 2028 | 2029 | 2030
[5 empty] | AcelorMittal - PL | 242938.0829 | 239686.9397 | 236479.3052 | 233314.5972 | 230192.2412 | 227111.6705 | 224072.3258
[5 empty] | CBA - PL | 23730.4718 | 23412.8963 | 23099.5709 | 22790.4386 | 22485.4433 | 22184.5296 | 21887.6429
[5 empty] | Intercement - PL | 12698.595 | 12528.6548 | 12360.9888 | 12195.5667 | 12032.3583 | 11871.334 | 11712.4647
[5 empty] | Suzano - PL | 32911.4923 | 32471.051 | 32036.5039 | 31607.7721 | 31184.778 | 30767.4445 | 30355.6961
[5 empty] | Ternium Brasil - PL | 102777.0855 | 101401.6609 | 100044.643 | 98705.7856 | 97384.8455 | 96081.583 | 94795.7616
[5 empty] | Votorantim - PL | 120415.7504 | 118804.2745 | 117214.3644 | 115645.7315 | 114098.0909 | 112571.1617 | 111064.6669
CRF | 0.0936 |  |  |  |  | Power Requirement Power Law [kW] 2024: Capital Cost of Compression BAU [$]
O&M factor | 0.05 |  |  |  |  | 2024 | 2025 | 2026 | 2027 | 2028 | 2029 | 2030
p_e | 0.0815 |  |  |  | AcelorMittal - BAU | 384359115.4 | 384359115.4 | 384359115.4 | 384359115.4 | 384359115.4 | 384359115.4 | 384359115.4
CF | 0.8 |  |  |  | CBA - BAU | 57785248.65 | 57785248.65 | 57785248.65 | 57785248.65 | 57785248.65 | 57785248.65 | 57785248.65
[5 empty] | Intercement - BAU | 45050640.84 | 45050640.84 | 45050640.84 | 45050640.84 | 45050640.84 | 45050640.84 | 45050640.84
[5 empty] | Suzano - BAU | 65823806.87 | 65823806.87 | 65823806.87 | 65823806.87 | 65823806.87 | 65823806.87 | 65823806.87
mtrain | 145.3656 | kg/s |  |  | Ternium Brasil - BAU | 157214701 | 157214701 | 157214701 | 157214701 | 157214701 | 157214701 | 157214701
Ccomp | 384359115.4 |  | 1560.9549 |  | Votorantim - BAU | 213718562.8 | 213718562.8 | 213718562.8 | 213718562.8 | 213718562.8 | 213718562.8 | 213718562.8
Capital Cost of Compression Power Law [$]
[6 empty] | 2024 | 2025 | 2026 | 2027 | 2028 | 2029 | 2030
[5 empty] | AcelorMittal - PL | 382301866.9 | 332483551.5 | 330703806.6 | 328933599 | 327172877.6 | 325421591.5 | 323679690
[5 empty] | CBA - PL | 57476062.01 | 57168531.72 | 56862648.91 | 56558404.74 | 56255790.43 | 55954797.24 | 55655416.47
[5 empty] | Intercement - PL | 44809668.5 | 44569986.33 | 44331587.88 | 44094466.25 | 43858614.6 | 43624026.13 | 43390694.06
[5 empty] | Suzano - PL | 65471550.76 | 65121185.08 | 64772696.56 | 64426075.14 | 64081310.81 | 63738393.61 | 63397313.63
[5 empty] | Ternium Brasil - PL | 156373201.8 | 155536211.9 | 154703707.1 | 153875663.2 | 153052056.4 | 152232862.8 | 151418058.9
[5 empty] | Votorantim - PL | 212574752.4 | 165666004.8 | 164779217.8 | 163897182.9 | 163019874.6 | 162147267.6 | 161279336.7
Capital Cost of Compression BAU [$/KW]
[6 empty] | 2024 | 2025 | 2026 | 2027 | 2028 | 2029 | 2030
[5 empty] | AcelorMittal - BAU | 1560.9549 | 1560.9549 | 1560.9549 | 1560.9549 | 1560.9549 | 1560.9549 | 1560.9549
[5 empty] | CBA - BAU | 2402.4778 | 2402.4778 | 2402.4778 | 2402.4778 | 2402.4778 | 2402.4778 | 2402.4778
[5 empty] | Intercement - BAU | 3500.2098 | 3500.2098 | 3500.2098 | 3500.2098 | 3500.2098 | 3500.2098 | 3500.2098
[5 empty] | Suzano - BAU | 1973.2592 | 1973.2592 | 1973.2592 | 1973.2592 | 1973.2592 | 1973.2592 | 1973.2592
[5 empty] | Ternium Brasil - BAU | 1509.1959 | 1509.1959 | 1509.1959 | 1509.1959 | 1509.1959 | 1509.1959 | 1509.1959
[5 empty] | Votorantim - BAU | 1751.087 | 1751.087 | 1751.087 | 1751.087 | 1751.087 | 1751.087 | 1751.087
Capital Cost Of Compression Power Law [$/kW]
[6 empty] | 2024 | 2025 | 2026 | 2027 | 2028 | 2029 | 2030
[5 empty] | AcelorMittal - PL | 1573.6597 | 1387.1576 | 1398.4471 | 1409.8286 | 1421.3028 | 1432.8704 | 1444.5322
[5 empty] | CBA - PL | 2422.0362 | 2441.7539 | 2461.6323 | 2481.6725 | 2501.876 | 2522.244 | 2542.778
[5 empty] | Intercement - PL | 3528.7107 | 3557.4439 | 3586.4111 | 3615.6144 | 3645.0556 | 3674.7366 | 3704.6595
[5 empty] | Suzano - PL | 1989.3219 | 2005.5152 | 2021.8404 | 2038.2985 | 2054.8907 | 2071.6181 | 2088.4816
[5 empty] | Ternium Brasil - PL | 1521.4792 | 1533.8626 | 1546.3467 | 1558.9326 | 1571.6209 | 1584.4125 | 1597.3083
[5 empty] | Votorantim - PL | 1765.3401 | 1394.4448 | 1405.7937 | 1417.235 | 1428.7695 | 1440.3979 | 1452.121
[6 empty] | Capital Cost Of Compression Power Law [$/kW] 2024: Annual Compression Capital Cost BAU [$] |  |  | Annual Compression O&M Cost BAU [$] | [7 empty] | Annual Compression Energy Cost BAU [$]
[6 empty] | 2024 | 2025 | 2026 | 2027 | 2028 | 2029 | 2030 |  |  | 2024 | 2025 | 2026 | 2027 | 2028 | 2029 | 2030 |  | 2024 | 2025 | 2026 | 2027 | 2028 | 2029 | 2030
[5 empty] | AcelorMittal - BAU | 35976013.21 | 35976013.21 | 35976013.21 | 35976013.21 | 35976013.21 | 35976013.21 | 35976013.21 |  | AcelorMittal - BAU | 19217955.77 | 19217955.77 | 19217955.77 | 19217955.77 | 19217955.77 | 19217955.77 | 19217955.77 | AcelorMittal - BAU | 140636656.1 | 140636656.1 | 140636656.1 | 140636656.1 | 140636656.1 | 140636656.1 | 140636656.1
[5 empty] | CBA - BAU | 5408699.274 | 5408699.274 | 5408699.274 | 5408699.274 | 5408699.274 | 5408699.274 | 5408699.274 |  | CBA - BAU | 2889262.433 | 2889262.433 | 2889262.433 | 2889262.433 | 2889262.433 | 2889262.433 | 2889262.433 | CBA - BAU | 13737550.56 | 13737550.56 | 13737550.56 | 13737550.56 | 13737550.56 | 13737550.56 | 13737550.56
[5 empty] | Intercement - BAU | 4216739.983 | 4216739.983 | 4216739.983 | 4216739.983 | 4216739.983 | 4216739.983 | 4216739.983 |  | Intercement - BAU | 2252532.042 | 2252532.042 | 2252532.042 | 2252532.042 | 2252532.042 | 2252532.042 | 2252532.042 | Intercement - BAU | 7351206.025 | 7351206.025 | 7351206.025 | 7351206.025 | 7351206.025 | 7351206.025 | 7351206.025
[5 empty] | Suzano - BAU | 6161108.323 | 6161108.323 | 6161108.323 | 6161108.323 | 6161108.323 | 6161108.323 | 6161108.323 |  | Suzano - BAU | 3291190.343 | 3291190.343 | 3291190.343 | 3291190.343 | 3291190.343 | 3291190.343 | 3291190.343 | Suzano - BAU | 19052438.06 | 19052438.06 | 19052438.06 | 19052438.06 | 19052438.06 | 19052438.06 | 19052438.06
[5 empty] | Ternium Brasil - BAU | 14715296.01 | 14715296.01 | 14715296.01 | 14715296.01 | 14715296.01 | 14715296.01 | 14715296.01 |  | Ternium Brasil - BAU | 7860735.048 | 7860735.048 | 7860735.048 | 7860735.048 | 7860735.048 | 7860735.048 | 7860735.048 | Ternium Brasil - BAU | 59497570.15 | 59497570.15 | 59497570.15 | 59497570.15 | 59497570.15 | 59497570.15 | 59497570.15
[5 empty] | Votorantim - BAU | 20004057.48 | 20004057.48 | 20004057.48 | 20004057.48 | 20004057.48 | 20004057.48 | 20004057.48 |  | Votorantim - BAU | 10685928.14 | 10685928.14 | 10685928.14 | 10685928.14 | 10685928.14 | 10685928.14 | 10685928.14 | Votorantim - BAU | 69708578.7 | 69708578.7 | 69708578.7 | 69708578.7 | 69708578.7 | 69708578.7 | 69708578.7
[6 empty] | Annual Compression Capital Cost BAU [$] 2024: Annual Compression Capital Cost Power Law [$] |  |  | Annual Compression O&M Cost Power Law [$] | [7 empty] | Annual Compression Energy Cost Power Law [$]
[6 empty] | 2024 | 2025 | 2026 | 2027 | 2028 | 2029 | 2030 |  |  | 2024 | 2025 | 2026 | 2027 | 2028 | 2029 | 2030 |  | 2024 | 2025 | 2026 | 2027 | 2028 | 2029 | 2030
[5 empty] | AcelorMittal - PL | 35783454.74 | 31120460.42 | 30953876.3 | 30788184.87 | 30623381.34 | 30459460.96 | 30296418.98 |  | AcelorMittal - PL | 19115093.35 | 16624177.57 | 16535190.33 | 16446679.95 | 16358643.88 | 16271079.57 | 16183984.5 | AcelorMittal - PL | 138754571.9 | 136897675 | 135065628.1 | 133258098.8 | 131474759 | 129715284.8 | 127979357
[5 empty] | CBA - PL | 5379759.404 | 5350974.569 | 5322343.938 | 5293866.684 | 5265541.984 | 5237369.021 | 5209346.981 |  | CBA - PL | 2873803.1 | 2858426.586 | 2843132.446 | 2827920.237 | 2812789.522 | 2797739.862 | 2782770.823 | CBA - PL | 13553706.41 | 13372322.58 | 13193366.13 | 13016804.59 | 12842605.89 | 12670738.43 | 12501171.01
[5 empty] | Intercement - PL | 4194184.972 | 4171750.721 | 4149436.625 | 4127242.041 | 4105166.327 | 4083208.846 | 4061368.964 |  | Intercement - PL | 2240483.425 | 2228499.317 | 2216579.394 | 2204723.312 | 2192930.73 | 2181201.306 | 2169534.703 | Intercement - PL | 7252827.958 | 7155766.261 | 7060003.502 | 6965522.298 | 6872305.498 | 6780336.181 | 6689597.653
[5 empty] | Suzano - PL | 6128137.151 | 6095342.923 | 6062724.398 | 6030280.633 | 5998010.692 | 5965913.642 | 5933988.556 |  | Suzano - PL | 3273577.538 | 3256059.254 | 3238634.828 | 3221303.757 | 3204065.541 | 3186919.68 | 3169865.682 | Suzano - PL | 18797464.65 | 18545905.69 | 18297713.25 | 18052842.27 | 17811248.3 | 17572887.48 | 17337716.56
[5 empty] | Ternium Brasil - PL | 14636531.69 | 14558189.44 | 14480266.98 | 14402762.07 | 14325672.48 | 14248995.96 | 14172730.31 |  | Ternium Brasil - PL | 7818660.092 | 7776810.597 | 7735185.354 | 7693783.16 | 7652602.819 | 7611643.142 | 7570902.944 | Ternium Brasil - PL | 58701337.96 | 57915761.42 | 57140697.94 | 56376006.83 | 55621549.27 | 54877188.31 | 54142788.84
[5 empty] | Votorantim - PL | 19896996.83 | 15506338.05 | 15423334.78 | 15340776.32 | 15258660.26 | 15176984.25 | 15095745.91 |  | Votorantim - PL | 10628737.62 | 8283300.239 | 8238960.889 | 8194859.145 | 8150993.731 | 8107363.38 | 8063966.833 | Votorantim - PL | 68775696.66 | 67855299.01 | 66947218.67 | 66051290.81 | 65167352.8 | 64295244.17 | 63434806.62
[17 empty] | Capital Cost | O&M | Energy
[6 empty] | Annual Compression Capital Cost Power Law [$] 2024: Total Annual Compression Cost BAU [$] |  |  | 2024 | AcelorMittal - BAU | 35976013.21 | 19217955.77 | 140636656.1
[6 empty] | 2024 | 2025 | 2026 | 2027 | 2028 | 2029 | 2030 |  |  | 2024 | AcelorMittal - PL | 35783454.74 | 19115093.35 | 138754571.9
[5 empty] | AcelorMittal - BAU | 195830625.1 | 195830625.1 | 195830625.1 | 195830625.1 | 195830625.1 | 195830625.1 | 195830625.1 |  |  | 2024 | CBA - BAU | 5408699.274 | 2889262.433 | 13737550.56
[5 empty] | CBA - BAU | 22035512.26 | 22035512.26 | 22035512.26 | 22035512.26 | 22035512.26 | 22035512.26 | 22035512.26 |  |  | 2024 | CBA - PL | 5379759.404 | 2873803.1 | 13553706.41
[5 empty] | Intercement - BAU | 13820478.05 | 13820478.05 | 13820478.05 | 13820478.05 | 13820478.05 | 13820478.05 | 13820478.05 |  |  | 2024 | Intercement - BAU | 4216739.983 | 2252532.042 | 7351206.025
[5 empty] | Suzano - BAU | 28504736.73 | 28504736.73 | 28504736.73 | 28504736.73 | 28504736.73 | 28504736.73 | 28504736.73 |  |  | 2024 | Intercement - PL | 4194184.972 | 2240483.425 | 7252827.958
[5 empty] | Ternium Brasil - BAU | 82073601.21 | 82073601.21 | 82073601.21 | 82073601.21 | 82073601.21 | 82073601.21 | 82073601.21 |  |  | 2024 | Suzano - BAU | 6161108.323 | 3291190.343 | 19052438.06
[5 empty] | Votorantim - BAU | 100398564.3 | 100398564.3 | 100398564.3 | 100398564.3 | 100398564.3 | 100398564.3 | 100398564.3 |  |  | 2024 | Suzano - PL | 6128137.151 | 3273577.538 | 18797464.65
[15 empty] | 2024 | Ternium Brasil - BAU | 14715296.01 | 7860735.048 | 59497570.15
[6 empty] | Total Annual Compression Cost BAU [$] 2024: Total Annual Compression Cost Power Law [$] |  |  | 2024 | Ternium Brasil - PL | 14636531.69 | 7818660.092 | 58701337.96
[6 empty] | 2024 | 2025 | 2026 | 2027 | 2028 | 2029 | 2030 |  |  | 2024 | Votorantim - BAU | 20004057.48 | 10685928.14 | 69708578.7
[5 empty] | AcelorMittal - PL | 193653120 | 184642313 | 182554694.8 | 180492963.7 | 178456784.2 | 176445825.4 | 174459760.5 |  |  | 2024 | Votorantim - PL | 19896996.83 | 10628737.62 | 68775696.66
[5 empty] | CBA - PL | 21807268.91 | 21581723.73 | 21358842.51 | 21138591.51 | 20920937.4 | 20705847.32 | 20493288.81
[5 empty] | Intercement - PL | 13687496.35 | 13556016.3 | 13426019.52 | 13297487.65 | 13170402.55 | 13044746.33 | 12920501.32 |  |  | 2025 | AcelorMittal - BAU | 35976013.21 | 19217955.77 | 140636656.1
[5 empty] | Suzano - PL | 28199179.34 | 27897307.87 | 27599072.48 | 27304426.66 | 27013324.53 | 26725720.81 | 26441570.79 |  |  | 2025 | CBA - BAU | 5408699.274 | 2889262.433 | 13737550.56
[5 empty] | Ternium Brasil - PL | 81156529.74 | 80250761.46 | 79356150.28 | 78472552.06 | 77599824.56 | 76737827.41 | 75886422.09 |  |  | 2025 | Intercement - BAU | 4216739.983 | 2252532.042 | 7351206.025
[5 empty] | Votorantim - PL | 99301431.11 | 91644937.3 | 90609514.35 | 89586926.28 | 88577006.79 | 87579591.8 | 86594519.36 |  |  | 2025 | Suzano - BAU | 6161108.323 | 3291190.343 | 19052438.06
[15 empty] | 2025 | Ternium Brasil - BAU | 14715296.01 | 7860735.048 | 59497570.15
[15 empty] | 2025 | Votorantim - BAU | 20004057.48 | 10685928.14 | 69708578.7
[15 empty] | 2025 | AcelorMittal - PL | 31120460.42 | 16624177.57 | 136897675
[15 empty] | 2025 | CBA - PL | 5350974.569 | 2858426.586 | 13372322.58
[15 empty] | 2025 | Intercement - PL | 4171750.721 | 2228499.317 | 7155766.261
[15 empty] | 2025 | Suzano - PL | 6095342.923 | 3256059.254 | 18545905.69
[15 empty] | 2025 | Ternium Brasil - PL | 14558189.44 | 7776810.597 | 57915761.42
[15 empty] | 2025 | Votorantim - PL | 15506338.05 | 8283300.239 | 67855299.01
[15 empty] | 2026 | AcelorMittal - BAU | 35976013.21 | 35976013.21 | 35976013.21
[15 empty] | 2026 | CBA - BAU | 5408699.274 | 5408699.274 | 5408699.274
[15 empty] | 2026 | Intercement - BAU | 4216739.983 | 4216739.983 | 4216739.983
[15 empty] | 2026 | Suzano - BAU | 6161108.323 | 6161108.323 | 6161108.323
[15 empty] | 2026 | Ternium Brasil - BAU | 14715296.01 | 14715296.01 | 14715296.01
[15 empty] | 2026 | Votorantim - BAU | 20004057.48 | 20004057.48 | 20004057.48
[15 empty] | 2026 | AcelorMittal - PL | 30953876.3 | 30788184.87 | 30623381.34
[15 empty] | 2026 | CBA - PL | 5322343.938 | 5293866.684 | 5265541.984
[15 empty] | 2026 | Intercement - PL | 4149436.625 | 4127242.041 | 4105166.327
[15 empty] | 2026 | Suzano - PL | 6062724.398 | 6030280.633 | 5998010.692
[15 empty] | 2026 | Ternium Brasil - PL | 14480266.98 | 14402762.07 | 14325672.48
[15 empty] | 2026 | Votorantim - PL | 15423334.78 | 15340776.32 | 15258660.26

## Cópia de Custo energia compress
Variável |  | Unidade | O que ela representa | Onde encontrar
Pinitial | 0.1 | MPa | Pressão em que o gás é coletado ao final do processo de captura. Pressão atmosférica. | Paper Calc
Pfinal | 15 | MPa | Pressão em que o gás é transportado pelo pipeline. Pode variar de acordo com a aplicação. | Relatórios Petrobras
Pcut-off | 7.38 | MPa | Pressão crítica do CO2. Pressão que o gás é transformado em líquido e não precisa mais de compressor para aumentar a pressão. A partir deste ponto pode ser utilizado uma bomba. | Paper Calc |  |  | Stage 1 | Stage 2 | Stage 3 | Stage 4
Nstage | 4 | - | Número de estágios do compressor no final da linha de captura do CO2 | Esquemas Empresas |  | Pressure range [MPa] | 0.1 - 0.29 | 0.29 - 0.86 | 0.86 - 2.52 | 2.52 - 7.38
M | 44.01 | kg/kmol | Massa molar do CO2 | Bibliografia |  | Zs [-] | 0.995 | 0.986 | 0.959 | 0.875
R | 8.314 | [kJ/kmol*K] | Constante dos gases | Bibliografia |  | ks [-] | 1.273 | 1.285 | 1.321 | 1.448
Tin | 313.15 | K | Temperatura do CO2 na entrada do compressor | Esquemas Empresas
ηis | 0.82 | - | Eficiência isentrópica do compressor. É a medida de desempenho que compara o trabalho ideal com o trabalho real | Catálogo fornecedor
m | 25000 |  |  |  | 82628.85
rô | 630
np | 0.75 |  |  | 356
Power requirement of Compression and Pumping
Compression Power Requirement - for each stage |  |  |  | Pumping |  | CO2 mass flow rate [tonnes/day] | Power [kW]
CR | 2.931 | [5 empty] | Compressor Power [kW] | Pumping Power [kW]
[6 empty] | 300 | 1176 | 56
| Wstage,1 | 25123.8328 | 1.267 | Wp | 4666.3727 | 5000 | 19605 | 933
| z | 0.995 | 0.70753 |  |  | 10000 | 39210 | 1867
1.277 | k | 1.2734 | 1.2734 |  |  | 15000 | 58816 | 2800
[6 empty] | 20000 | 78421 | 3733
| Wstage,2 | 24995.5809 | 1.267 |  |  | 25000 | 98026 | 4666
| z | 0.986 | 0.70753 | Wt | 98026.064 | 30000 | 117631 | 5600
1.286 | k | 1.285 | 1.285 | Ntrain | 2 | 35000 | 137236 | 6533
[6 empty] | 40000 | 156842 | 7466
| Wstage,3 | 24603.0005 | 1.267 |  |  | 45000 | 176447 | 8399
| z | 0.959 | 0.70753 |  |  | 50000 | 196052 | 9333
1.379 | k | 1.3212 | 1.3212 |  |  | 55000 | 215657 | 10266
[6 empty] | 60000 | 235263 | 11199
| Wstage,4 | 23303.6497 | 1.267 |  |  | 65000 | 254868 | 12133
| z | 0.875 | 0.70753
1.704 | k | 1.448 | 1.448
Power requeriment of Compression and Pumping
[6 empty] | CO2 mass flow rate [tonnes/day] | Power [kW]
[7 empty] | Compressor Power [kW] | Pumping Power [kW]
[6 empty] | 1000 | 3921 | 187
[6 empty] | 5000 | 19605 | 933
[6 empty] | 15000 | 58816 | 2800
[6 empty] | 25000 | 98026 | 4666
[6 empty] | 35000 | 137236 | 6533
[6 empty] | 45000 | 176447 | 8399
[6 empty] | 55000 | 215657 | 10266
[6 empty] | 65000 | 254868 | 12133

## Cópia de Custo O&M compressão
CF | 0.8
m_year
mtrain | 144.6759 | kg/s |  | Capital Cost of Compression and Pumping |  |  | Levelized Cost of CO2 Compression phase
CRF | 0.0936 |  |  | CO2 mass flow rate [tonnes/day] | Power [kW] |  | CO2 mass flow rate [tonnes/day] | Total Lev Cost | E_lev | E_y | O&M_lev | O&M_y | Cap_lev | C_y | C Total
[5 empty] | Compressor | Pump | 1000 | 17.6802 | 8.0352 | 2346292.416 | 0.45929 | 134111.2266 | 9.1857 | 2682224.532 | 28656245 | 2.598% | 5162628.175
Ccomp | 153452689.7 |  | 1565.4274 | 1000 | 7159 | 3129 | 5000 | 11.777 | 8.0345 | 11730319.78 | 0.17822 | 260198.0597 | 3.5644 | 5203961.194 | 55597876 | 1.513% | 17194479.03
| 164513752.2 |  |  | 5000 | 2717 | 2497 | 15000 | 10.0363 | 8.0347 | 35192101.63 | 0.095312 | 417464.6989 | 1.9062 | 8349293.978 | 89201858.7438 | 0.9497% | 43958860.31
Cpump | 11061062.53 |  | 2370.377 | 15000 | 1403 | 2391 | 25000 | 10.2495 | 8.0346 | 58652741.18 | 0.10547 | 769924.3605 | 2.1094 | 15398487.21 | 164513752.2474 | 1.029% | 74821152.75
|  |  |  | 25000 | 1565 | 2370 | 35000 | 10.3365 | 8.0346 | 82113951.89 | 0.10961 | 1120232.235 | 2.1922 | 22404644.7 | 239365862.2104 | 1.06% | 105638828.8
|  |  |  | 35000 | 1632 | 2361 | 45000 | 10.034 | 8.0346 | 105575162.6 | 0.095207 | 1251013.59 | 1.9041 | 25020271.81 | 267310596.2313 | 0.9488% | 131846448
Ctotal | 3935.8044 |  |  | 45000 | 1403 | 2356 | 55000 | 10.1333 | 8.0346 | 129036373.3 | 0.099935 | 1604953.932 | 1.9987 | 32099078.64 | 342938874.3991 | 0.9862% | 162740405.9
Cannual | 368.3913 |  |  | 55000 | 1478 | 2353 | 65000 | 10.2001 | 8.0347 | 152498155.2 | 0.10312 | 1957153.258 | 2.0623 | 39143065.17 | 418195140.6558 | 1.011% | 193598373.6
|  |  |  | 65000 | 1529 | 2351
O&M factor | 0.05
p_e | 0.0815
Power requeriment of Compression and Pumping
[7 empty] | CO2 mass flow rate [tonnes/day] |  | Power [kW]
[9 empty] | Compressor Power [kW] | Pumping Power [kW]
[7 empty] | 1000 |  | 3921 | 187 | 4108 | 3921
[7 empty] | 5000 |  | 19605 | 933 | 20538 | 19605
[7 empty] | 15000 |  | 58816 | 2800 | 61616 | 58816
[7 empty] | 25000 |  | 98026 | 4666 | 102692 | 98026
[7 empty] | 35000 |  | 137236 | 6533 | 143769 | 137236
[7 empty] | 45000 |  | 176447 | 8399 | 184846 | 176447
[7 empty] | 55000 |  | 215657 | 10266 | 225923 | 215657
[7 empty] | 65000 |  | 254868 | 12133 | 267001 | 254868

## Project Maturity Class
Estimation class | Maturity level | Purpose of the estimative | Accuracy range [%]
Class 5 | 0-2% | Analysis of suitability of concept | Min: ‐20 to ‐50 Max: +30 to +100
Class 4 | 1-15% | Study of feasibility | Min: ‐15 to ‐30 Max: +20 to +50
Class 3 | 10-40% | Authorization or control of budget | Min: ‐10 to ‐20 Max: +10 to +30
Class 2 | 30-75% | Control or bid/proposal | Min: ‐5 to ‐15 Max: +5 to +20
Class 1 | 65-100% | Verification of the estimate or bid/proposal | Min: ‐3 to ‐10 Max: +3 to +15

## Atividades das plantas
# ArcelorMittal: S-1 | Atividade principal | Capacidade (mi ton por ano) | Capacidade usada (mi ton/ano) | Funcionários diretos (x 10^3) | Upstream check | Filtro de capacidade | Capacidade total | Peso
ArcelorMittal Tubarão - Serra - ES | Produção de aço em placas e bobinas a quente | 7.5 | 7.5 | 5 | 1 | 7.5 | 15.775 | 0.47544
ArcelorMittal Monlevade - João Monlevade - MG | Siderúrgica da Belgo-Mineira | 1.2 | 1.2 | - | 1 | 1.2 | 15.775 | 0.07607
ArcelorMittal Juiz de Fora - Juiz de Fora - MG | Produção de aço bruto (vergalhões, barras, fio‑máquina, arame recozido, treliças, pregos, etc.) | 1 | 1 | 1 | 1 | 1 | 15.775 | 0.063391
ArcelorMittal Piracicaba - Piracicaba - SP | Produção de vergalhões | 1 | 1 | 0.5 | 1 | 1 | 15.775 | 0.063391
ArcelorMittal Vega - São Francisco do Sul - SC | Transformação de aços planos — decapados, laminados a frio e revestidos | 1.6 | 1.6 | 1.2 | 1 | 1.6 | 15.775 | 0.10143
ArcelorMittal Mineração (Andrade) - Bela Vista de Minas - MG | Mineração de minério de ferro | - | 0 | - | 0 | 0 | 15.775 | 0
ArcelorMittal Mineração (Serra Azul) - Itatiaiuçu - MG | Opera a Mina de Serra Azul | - | 0 | - | 0 | 0 | 15.775 | 0
ArcelorMittal Barra Mansa - Barra Mansa - RJ | Aciaria | 0,25 - 0,7 (pós expansão) | 0.475 | 0.1 | 1 | 0.475 | 15.775 | 0.030111
ArcelorMittal Resende - Resende - RJ | Refência `complexo nuclear não relacionado à siderurgia | - | 0 | - | 0 | 0 | 15.775 | 0
ArcelorMittal BioFlorestas - Carbonita - MG | Produção de carvão vegetal a partir de florestas renováveis de eucalipto (100 mil hectares plantados e 40 mil de preservação) | - | 0 | - | 0 | 0 | 15.775 | 0
ArcelorMittal Pecém - São Gonçalo do Amarante - CE | Produção de placas de aço | 3 | 3 | 2.5 | 1 | 3 | 15.775 | 0.19017
# CBA: A-1
Metalex - Araçariguama - SP | Reciclagem e produção de tarugos de alumínio a partir de sucata | 0.09 |  | -
Alux - Nova Odessa - SP | Produção de lingotes e alumínio líquido a partir de sucata | 0.46 |  | -
CBA Itapissuma - Itapissuma - PE | Produção de folhas e chapas de alumínio, dentro do segmento downstream (produtos transformados) | 0.05 |  | 0.6
CBA Mineração Poços de Caldas - Poços de Caldas - MG | Lavra de bauxita a céu aberto (mineração) | 1.3 |  | -
CBA Mineração Miraí - Miraí - MG | Lavra e beneficiamento de bauxita (mineração) | 1,3 - 2,5 |  | -
CBA Unidade Fábrica - Alumínio - SP | Produçãointegrada de alumínio primário e transformação | Refinaria de alumina: 0,8 Alumínio primário (lingotes, tarugos, placas): 0,43 Fundição: 0,44 Reciclagem 0,16 |  | 4.8
CBA Mineração Itamarati de Minas - Itamarati de Minas - MG | Lavra de bauxita a céu aberto | 1.9 |  | -
UHE Alecrim - Juquiá - SP | Usina hidroelétrica | - |  | -
UHE França - Juquitiba - SP | Usina hidroelétrica | - |  | -
UHE Serraria - Juquiá - SP | Usina hidroelétrica | - |  | -
UHE Barra - Tapiraí - SP | Usina hidroelétrica | - |  | -
UHE Fumaça - Ibiúna - SP | Usina hidroelétrica | - |  | -
UHE Salto do Iporanga - Juquiá - SP | Usina hidroelétrica | - |  | -
UHE Porto Raso - Tapiraí - SP | Usina hidroelétrica | - |  | -
UHE Jurupará - Piedade - SP | Usina hidroelétrica | - |  | -
UHE Itupararanga - Votorantim - SP | Usina hidroelétrica | - |  | -
UHE Votorantim - Votorantim - SP | Usina hidroelétrica | - |  | -
UHE Santa Helena - Votorantim - SP | Usina hidroelétrica | - |  | -
UHE Piraju - Piraju - SP | Usina hidroelétrica | - |  | -
UHE Ourinhos - Ourinhos - SP | Usina hidroelétrica | - |  | -
UHE Sobragi - Belmiro Braga - MG | Usina hidroelétrica | - |  | -
UHE Rio Verdinho - Itarumã - GO | Usina hidroelétrica | - |  | -
# Ternium: S-2
Rio de Janeiro - RJ | Produção integrada de placas de aço de alta qualidade (siderúrgica) | 5 |  | 8
# Intercement: C-1
Cajati - SP | Fábrica de cimento (marca InterCement) | 33 |  | 2
Apiaí - SP | moagem/fabricação de cimento | 1.3 |  | -
# Suzano: P-1
Escritório Central - Salvador - BA | Sede social e administrativa principal | - |  | 5
SPP KSR - ??? | - | - |  | -
FuturaGene - Itapetininga - SP | dedicada à pesquisa e desenvolvimento (P&D) | -
Terminal Portuário Portocel - Aracruz - ES | escoamento de produtos florestais, principalmente celulose | 7.5 |  | 0.3
Terminal Portuário de Santos - Santos - SP | recebimento, armazenamento e embarque de celulose | 1.35 |  | 0.05
Terminal Portuário Itaqui (Itacel) - São Luís - SP | Operação de terminal portuário para celulose | 1.5
Unidade Florestal da Bahia - Simões Filho - BA | - | - |  | -
Unidade Florestal de SP - tapetininga, Itatinga, Jaú, São Miguel Arcanjo | manejo, plantio e colheita de eucalipto para a produção industrial | - |  | -
Unidade Florestal do Maranhão - Imperatriz - MA | manejo, plantio e colheita de eucalipto para a produção industrial
Unidade Industrial de Mucuri - Mucuri - BA | Fábrica com produção integrada de celulose, papéis para impressão e escrita, e produtos tissue | Celulose: 1,7 Papel (impressão e escrita): 0,25 Tissue: 0,06 |  | 37
Unidade Industrial Imperatriz - Imperatriz - MA | produção de celulose e papéis sanitários (tissue) | Celulose: 1,5 Tissue: 0,06 |  | 6
Unidade Industrial de Limeira - Limeira - SP
Unidade Industrial de Rio Verde - Rio Verde - GO
Unidade Industrial de Suzano - Suzano - SP
Unidade Industrial FACEPA Belém - Belém - PA
Unidade Industrial FACEPA Fortaleza - Fortaleza - CE
Unidade Industrial de Aracruz e Florestal - Aracruz - ES
Unidade Industrial de Jacareí - Jacareí - SP
Unidade Industrial e Florestal de Três Lagoas - Três Lagoas - MS
Unidade Industrial Cachoeiro de Itapemirim - Itapemirim - ES
Unidade Industrial Mogi das Cruzes - Mogi das Cruzes - SP
Unidade Industrial de Ribas do Rio Pardo - Ribas do Rio Pardo - MS
# Votorantim: C-2
Unidade de Cantagalo - Cantagalo, RJ
Unidade de Corumbá - Corumbá - MS
Unidade de Cuiabá - Cuiabá - MT
Unidade de Edealina - Edealina - GO
Unidade de Itau de Minas - Itaú de Minas - MG
Unidade de Laranjeiras - Laranjeiras - SE
Unidade de Nobres - Nobres - MT
Unidade de Rio Branco do Sul - Rio Branco do Sul - PR
Unidade de Salto de Pirapora - Salto de Pirapora - SP
Unidade de Santa Helena - Votorantim - SP
Unidade de Sobradinho - Brasília - DF
Unidade de Sobral - Sobral - CE
Unidade de Vidal Ramos - Vidal Ramos - SC
Unidade de Xambioá - Xambioá - TO
Unidade de Primavera - Primavera - PA
Unidade de Porto Velho - Porto Velho - RO
Unidade Pecém - Caucaia - CE
Unidade de Itapeva - Itapeva - SP
Unidade de São Luis - São Luís - MA
Engemix - Sorocaba - SP

## Avaliação Forecast 14_08
DBM [tCO2e]
Pinitial | 0.1 | MPa |  |  |  | 2025 | 2026 | 2027 | 2028 | 2029 | 2030
Pfinal | 15 | MPa |  |  | A-1 - DBM | 1252184.659 | 1242492.403 | 1239475.497 | 1238880.071 | 1238802.736 | 1238796.014
Pcut-off | 7.38 | MPa |  |  | C-1 - DBM | 1519019.851 | 1519730.033 | 1519924.657 | 1519972.28 | 1519982.635 | 1519984.615
Nstage | 4 | - |  |  | C-2 - DBM | 13340974.68 | 13317894.4 | 13317618.09 | 13319518.81 | 13319376.18 | 13318683.39
M | 44.01 | kg/kmol |  |  | P-1 - DBM | 2074743.226 | 1921092.989 | 1776351.196 | 1657053.206 | 1569027.716 | 1510201.067
R | 8.314 | [kJ/kmol*K] |  |  | S-1 - DBM | 18060260.72 | 17756772.36 | 17540633.7 | 17448468.67 | 17423023.75 | 17418340.03
Tin | 313.15 | K |  |  | S-2 - DBM | 9801580.517 | 9772826.204 | 9788235.121 | 9823698.5 | 9856964.277 | 9878515.706
ηis | 0.82 | -
m | 25000 |  |  |  |  | DBM [tCO2e] 2025: GBM [MtCO2e]
rô | 630 |  |  |  |  | 2025 | 2026 | 2027 | 2028 | 2029 | 2030
np | 0.75 |  |  | 356 | A-1 - GBM | 1.321 | 1.3004 | 1.2801 | 1.2601 | 1.2405 | 1.2211
[5 empty] | C-1 - GBM | 1.5547 | 1.5304 | 1.5066 | 1.4831 | 1.4599 | 1.4372
Compression Power Requirement - for each stage |  |  |  |  | C-2 - GBM | 13.3027 | 13.0952 | 12.891 | 12.6899 | 12.492 | 12.2972
CR | 2.931 |  |  |  | P-1 - GBM | 2.2484 | 2.2133 | 2.1788 | 2.1448 | 2.1114 | 2.0784
[5 empty] | S-1 - GBM | 23.2643 | 22.9015 | 22.5443 | 22.1927 | 21.8466 | 21.5059
| Wstage,1 | 25123.8328 | 1.267 |  | S-2 - GBM | 8.8011 | 8.6638 | 8.5287 | 8.3957 | 8.2648 | 8.1359
| z | 0.995 | 0.70753
1.277 | k | 1.2734 | 1.2734 |  |  | GBM [MtCO2e] 2025: GBM [tCO2e]
[6 empty] | 2025 | 2026 | 2027 | 2028 | 2029 | 2030
| Wstage,2 | 24995.5809 | 1.267 |  | A-1 - GBM | 1320980.198 | 1300378.777 | 1280098.646 | 1260134.795 | 1240482.292 | 1221136.28
| z | 0.986 | 0.70753 |  | C-1 - GBM | 1554675.874 | 1530429.838 | 1506561.933 | 1483066.261 | 1459937.018 | 1437168.487
1.286 | k | 1.285 | 1.285 |  | C-2 - GBM | 13302678.79 | 13095216.11 | 12890988.92 | 12689946.78 | 12492040 | 12297219.68
[5 empty] | P-1 - GBM | 2248367.592 | 2213303.048 | 2178785.355 | 2144805.985 | 2111356.542 | 2078428.762
| Wstage,3 | 24603.0005 | 1.267 |  | S-1 - GBM | 23264297.64 | 22901477.97 | 22544316.68 | 22192725.52 | 21846617.61 | 21505907.45
| z | 0.959 | 0.70753 |  | S-2 - GBM | 8801083.717 | 8663825.918 | 8528708.731 | 8395698.772 | 8264763.178 | 8135869.596
1.379 | k | 1.3212 | 1.3212
DBM [tCO2 Capturado= 95%*80%tCO2e]
| Wstage,4 | 23303.6497 | 1.267 |  |  | 2025 | 2026 | 2027 | 2028 | 2029 | 2030
| z | 0.875 | 0.70753 |  | A-1 - DBM | 951660.3408 | 944294.2263 | 942001.3777 | 941548.854 | 941490.0794 | 941484.9706
1.704 | k | 1.448 | 1.448 |  | C-1 - DBM | 1154455.087 | 1154994.825 | 1155142.739 | 1155178.933 | 1155186.803 | 1155188.307
[5 empty] | C-2 - DBM | 10139140.76 | 10121599.74 | 10121389.75 | 10122834.3 | 10122725.9 | 10122199.38
[5 empty] | P-1 - DBM | 1576804.852 | 1460030.672 | 1350026.909 | 1259360.437 | 1192461.064 | 1147752.811
[5 empty] | S-1 - DBM | 13725798.15 | 13495146.99 | 13330881.61 | 13260836.19 | 13241498.05 | 13237938.42
Ntrain | 1 |  |  |  | S-2 - DBM | 7449201.193 | 7427347.915 | 7439058.692 | 7466010.86 | 7491292.851 | 7507671.937
GBM [tCO2 Capturado= 95%*80%tCO2e]
[6 empty] | 2025 | 2026 | 2027 | 2028 | 2029 | 2030
[5 empty] | A-1 - GBM | 1003944.95 | 988287.8702 | 972874.9709 | 957702.4443 | 942766.5417 | 928063.5728
[5 empty] | C-1 - GBM | 1181553.664 | 1163126.677 | 1144987.069 | 1127130.359 | 1109552.133 | 1092248.05
[5 empty] | C-2 - GBM | 10110035.88 | 9952364.242 | 9797151.583 | 9644359.551 | 9493950.397 | 9345886.957
[5 empty] | P-1 - GBM | 1708759.37 | 1682110.316 | 1655876.87 | 1630052.548 | 1604630.972 | 1579605.859
[5 empty] | S-1 - GBM | 17680866.21 | 17405123.26 | 17133680.68 | 16866471.39 | 16603429.38 | 16344489.66
[5 empty] | S-2 - GBM | 6688823.625 | 6584507.698 | 6481818.636 | 6380731.067 | 6281220.015 | 6183260.893
Power Requirement DBM [kW]
[6 empty] | 2025 | 2026 | 2027 | 2028 | 2029 | 2030
[5 empty] | A-1 - DBM | 10223.2896 | 10144.1585 | 10119.5274 | 10114.6661 | 10114.0347 | 10113.9798
[5 empty] | C-1 - DBM | 12401.8288 | 12407.627 | 12409.216 | 12409.6048 | 12409.6894 | 12409.7055
[5 empty] | C-2 - DBM | 108920.5546 | 108732.1188 | 108729.8629 | 108745.3811 | 108744.2166 | 108738.5604
[5 empty] | P-1 - DBM | 16938.956 | 15684.4997 | 14502.7753 | 13528.7832 | 12810.1112 | 12329.8291
[5 empty] | S-1 - DBM | 147450.5169 | 144972.7279 | 143208.0935 | 142455.6248 | 142247.8833 | 142209.6437
[5 empty] | S-2 - DBM | 80023.6573 | 79788.8966 | 79914.7006 | 80204.2365 | 80475.8304 | 80651.7841
Power Requirement GBM [kW]
[6 empty] | 2025 | 2026 | 2027 | 2028 | 2029 | 2030
[5 empty] | A-1 - GBM | 10784.9613 | 10616.7638 | 10451.1895 | 10288.1974 | 10127.7472 | 9969.7994
[5 empty] | C-1 - GBM | 12692.9375 | 12494.9841 | 12300.1179 | 12108.2907 | 11919.4552 | 11733.5646
[5 empty] | C-2 - GBM | 108607.893 | 106914.0925 | 105246.7077 | 103605.3267 | 101989.544 | 100398.9603
[5 empty] | P-1 - GBM | 18356.4882 | 18070.2086 | 17788.3936 | 17510.9737 | 17237.8804 | 16969.046
[5 empty] | S-1 - GBM | 189938.1613 | 186975.97 | 184059.9757 | 181189.4579 | 178363.7075 | 175582.0262
[5 empty] | S-2 - GBM | 71855.2386 | 70734.6162 | 69631.4705 | 68545.529 | 67476.5233 | 66424.1894
CRF | 0.1275 |  |  |  |  | Power Requirement GBM [kW] 2025: Capital Cost of Compression DBM[$]
O&M factor | 0.05 |  |  |  |  | 2025 | 2026 | 2027 | 2028 | 2029 | 2030
p_e | 0.0815 |  |  |  | A-1 - DBM | 50311367.88 | 50155862.27 | 50107309.34 | 50097718.38 | 50096472.49 | 50096364.19
CF | 0.8 |  |  |  | C-1 - DBM | 54336367.99 | 54346488.03 | 54349260.91 | 54349939.38 | 54350086.9 | 54350115.11
[5 empty] | C-2 - DBM | 195985114.3 | 195849874.8 | 195848254.9 | 195859397.6 | 195858561.5 | 195854500.2
[5 empty] | P-1 - DBM | 61523529.87 | 59665867.38 | 57832318.11 | 56252339 | 55042145.19 | 54210463.35
mtrain | 30.177 | kg/s |  |  | S-1 - DBM | 282197088.9 | 280297050.2 | 278931949.1 | 278346773.5 | 278184891.2 | 278155077.5
Ccomp | 41104462.22 |  | 4020.6689 |  | S-2 - DBM | 173320194 | 173117336.7 | 173226088.8 | 173475989.7 | 173709912.4 | 173861207.3
Capital Cost of Compression GBM [$]
[6 empty] | 2025 | 2026 | 2027 | 2028 | 2029 | 2030
[5 empty] | A-1 - GBM | 51394901.85 | 51074061.35 | 50755225.92 | 50438383.02 | 50123520.2 | 49810625.06
[5 empty] | C-1 - GBM | 54840993.83 | 54498616.58 | 54158379.09 | 53820268 | 53484270.01 | 53150371.88
[5 empty] | C-2 - GBM | 195760641.4 | 194537788.2 | 193322580.8 | 192114971.3 | 190914912.1 | 189722356.1
[5 empty] | P-1 - GBM | 63525707.11 | 63129049.2 | 62734870.58 | 62343155.75 | 61953889.3 | 61567055.91
[5 empty] | S-1 - GBM | 371126950.3 | 368808755 | 366505053.5 | 364215755 | 304442742 | 302540924.4
[5 empty] | S-2 - GBM | 166039122.3 | 165002089.6 | 163971540.2 | 162947433.4 | 161929728.9 | 160918386.7
Capital Cost of Compression DBM[$/kW]
[6 empty] | 2025 | 2026 | 2027 | 2028 | 2029 | 2030
[5 empty] | A-1 - DBM | 4921.2504 | 4944.3098 | 4951.5464 | 4952.978 | 4953.164 | 4953.1802
[5 empty] | C-1 - DBM | 4381.319 | 4380.0872 | 4379.7498 | 4379.6672 | 4379.6493 | 4379.6458
[5 empty] | C-2 - DBM | 1799.34 | 1801.2146 | 1801.237 | 1801.0825 | 1801.0941 | 1801.1504
[5 empty] | P-1 - DBM | 3632.0733 | 3804.1295 | 3987.6725 | 4157.9748 | 4296.7734 | 4396.6922
[5 empty] | S-1 - DBM | 1913.8427 | 1933.4468 | 1947.7387 | 1953.9192 | 1955.6347 | 1955.9509
[5 empty] | S-2 - DBM | 2165.8619 | 2169.6921 | 2167.6373 | 2162.928 | 2158.5352 | 2155.7019
Capital Cost Of Compression GBM [$/kW]
[6 empty] | 2025 | 2026 | 2027 | 2028 | 2029 | 2030
[5 empty] | A-1 - GBM | 4765.4229 | 4810.6996 | 4856.4066 | 4902.5482 | 4949.1283 | 4996.1512
[5 empty] | C-1 - GBM | 4320.5912 | 4361.6395 | 4403.0781 | 4444.9105 | 4487.1405 | 4529.7719
[5 empty] | C-2 - GBM | 1802.4532 | 1819.5711 | 1836.8516 | 1854.2963 | 1871.9067 | 1889.6845
[5 empty] | P-1 - GBM | 3460.6678 | 3493.5429 | 3526.7305 | 3560.2335 | 3594.055 | 3628.1978
[5 empty] | S-1 - GBM | 1953.9357 | 1972.4928 | 1991.2262 | 2010.1377 | 1706.8648 | 1723.0746
[5 empty] | S-2 - GBM | 2310.7448 | 2332.6922 | 2354.8482 | 2377.2146 | 2399.7936 | 2422.5871
[6 empty] | Capital Cost Of Compression GBM [$/kW] 2025: Annual Compression Capital Cost DBM[$] |  | Annual Compression O&M Cost DBM [$] | [6 empty] | Annual Compression Energy Cost DBM [$]
[6 empty] | 2025 | 2026 | 2027 | 2028 | 2029 | 2030 |  | 2025 | 2026 | 2027 | 2028 | 2029 | 2030 |  | 2025 | 2026 | 2027 | 2028 | 2029 | 2030
[5 empty] | A-1 - DBM | 6414699.405 | 6394872.44 | 6388681.94 | 6387459.094 | 6387300.243 | 6387286.435 | A-1 - DBM | 2515568.394 | 2507793.114 | 2505365.467 | 2504885.919 | 2504823.625 | 2504818.21 | A-1 - DBM | 5839052.292 | 5793856.41 | 5779788.3 | 5777011.773 | 5776651.153 | 5776619.808
[5 empty] | C-1 - DBM | 6927886.918 | 6929177.223 | 6929530.765 | 6929617.27 | 6929636.08 | 6929639.676 | C-1 - DBM | 2716818.399 | 2717324.401 | 2717463.045 | 2717496.969 | 2717504.345 | 2717505.755 | C-1 - DBM | 7083329.346 | 7086640.99 | 7087548.54 | 7087770.61 | 7087818.897 | 7087828.13
[5 empty] | C-2 - DBM | 24988102.07 | 24970859.03 | 24970652.49 | 24972073.2 | 24971966.59 | 24971448.77 | C-2 - DBM | 9799255.713 | 9792493.738 | 9792412.743 | 9792969.882 | 9792928.076 | 9792725.009 | C-2 - DBM | 62210192.58 | 62102567.11 | 62101278.65 | 62110141.88 | 62109476.78 | 62106246.24
[5 empty] | P-1 - DBM | 7844250.058 | 7607398.09 | 7373620.559 | 7172173.223 | 7017873.512 | 6911834.077 | P-1 - DBM | 3076176.493 | 2983293.369 | 2891615.905 | 2812616.95 | 2752107.259 | 2710523.168 | P-1 - DBM | 9674718.582 | 8958233.388 | 8283289.088 | 7726991.583 | 7316520.622 | 7042206.545
[5 empty] | S-1 - DBM | 35980128.84 | 35737873.91 | 35563823.51 | 35489213.62 | 35468573.62 | 35464772.39 | S-1 - DBM | 14109854.45 | 14014852.51 | 13946597.45 | 13917338.68 | 13909244.56 | 13907753.88 | S-1 - DBM | 84216657.65 | 82801463.5 | 81793589.04 | 81363815.03 | 81245163.02 | 81223322.4
[5 empty] | S-2 - DBM | 22098324.73 | 22072460.43 | 22086326.32 | 22118188.69 | 22148013.83 | 22167303.94 | S-2 - DBM | 8666009.699 | 8655866.835 | 8661304.44 | 8673799.485 | 8685495.618 | 8693060.367 | S-2 - DBM | 45705671.9 | 45571587.89 | 45643441.09 | 45808810.09 | 45963931.47 | 46064427.76
[6 empty] | Annual Compression Capital Cost DBM[$] 2025: Annual Compression Capital Cost GBM [$] |  | Annual Compression O&M Cost GBM [$] | [6 empty] | Annual Compression Energy Cost GBM [$]
[6 empty] | 2025 | 2026 | 2027 | 2028 | 2029 | 2030 |  | 2025 | 2026 | 2027 | 2028 | 2029 | 2030 |  | 2025 | 2026 | 2027 | 2028 | 2029 | 2030
[5 empty] | A-1 - GBM | 6552849.986 | 6511942.822 | 6471291.305 | 6430893.835 | 6390748.825 | 6350854.695 | A-1 - GBM | 2569745.092 | 2553703.067 | 2537761.296 | 2521919.151 | 2506176.01 | 2490531.253 | A-1 - GBM | 6159852.22 | 6063785.897 | 5969217.781 | 5876124.508 | 5784483.076 | 5694270.843
[5 empty] | C-1 - GBM | 6992226.714 | 6948573.613 | 6905193.334 | 6862084.17 | 6819244.426 | 6776672.415 | C-1 - GBM | 2742049.692 | 2724930.829 | 2707918.955 | 2691013.4 | 2674213.5 | 2657518.594 | C-1 - GBM | 7249596.66 | 7136535.166 | 7025236.928 | 6915674.449 | 6807820.657 | 6701648.905
[5 empty] | C-2 - GBM | 24959481.78 | 24803568 | 24648629.05 | 24494658.84 | 24341651.29 | 24189600.4 | C-2 - GBM | 9788032.071 | 9726889.412 | 9666129.04 | 9605748.564 | 9545745.606 | 9486117.804 | C-2 - GBM | 62031615.3 | 61064197.74 | 60111867.59 | 59174389.56 | 58251532.03 | 57343066.97
[5 empty] | P-1 - GBM | 8099527.657 | 8048953.773 | 7998695.999 | 7948752.358 | 7899120.886 | 7849799.628 | P-1 - GBM | 3176285.356 | 3156452.46 | 3136743.529 | 3117157.788 | 3097694.465 | 3078352.795 | P-1 - GBM | 10484344.98 | 10320835.78 | 10159876.6 | 10001427.67 | 9845449.842 | 9691904.573
[5 empty] | S-1 - GBM | 47318686.16 | 47023116.27 | 46729394.32 | 46437508.76 | 38816449.6 | 38573967.86 | S-1 - GBM | 18556347.51 | 18440437.75 | 18325252.68 | 18210787.75 | 15222137.1 | 15127046.22 | S-1 - GBM | 108483560.7 | 106791699.2 | 105126223.2 | 103486721.3 | 101872788.3 | 100284025.4
[5 empty] | S-2 - GBM | 21169988.09 | 21037766.43 | 20906371.37 | 20775797.76 | 20646040.44 | 20517094.3 | S-2 - GBM | 8301956.113 | 8250104.481 | 8198577.009 | 8147371.669 | 8096486.445 | 8045919.335 | S-2 - GBM | 41040263.25 | 40400217.51 | 39770153.63 | 39149915.95 | 38539351.23 | 37938308.6
Total Annual Compression Cost DBM [$]
[6 empty] | 2025 | 2026 | 2027 | 2028 | 2029 | 2030
[5 empty] | A-1 - DBM | 14769320.09 | 14696521.96 | 14673835.71 | 14669356.79 | 14668775.02 | 14668724.45
[5 empty] | C-1 - DBM | 16728034.66 | 16733142.61 | 16734542.35 | 16734884.85 | 16734959.32 | 16734973.56
[5 empty] | C-2 - DBM | 96997550.36 | 96865919.88 | 96864343.89 | 96875184.96 | 96874371.45 | 96870420.02
[5 empty] | P-1 - DBM | 20595145.13 | 19548924.85 | 18548525.55 | 17711781.76 | 17086501.39 | 16664563.79
[5 empty] | S-1 - DBM | 134306640.9 | 132554189.9 | 131304010 | 130770367.3 | 130622981.2 | 130595848.7
[5 empty] | S-2 - DBM | 76470006.33 | 76299915.15 | 76391071.85 | 76600798.26 | 76797440.91 | 76924792.07
Total Annual Compression Cost GBM [$]
[6 empty] | 2025 | 2026 | 2027 | 2028 | 2029 | 2030
[5 empty] | A-1 - GBM | 15282447.3 | 15129431.79 | 14978270.38 | 14828937.49 | 14681407.91 | 14535656.79
[5 empty] | C-1 - GBM | 16983873.07 | 16810039.61 | 16638349.22 | 16468772.02 | 16301278.58 | 16135839.91
[5 empty] | C-2 - GBM | 96779129.15 | 95594655.15 | 94426625.68 | 93274796.96 | 92138928.93 | 91018785.17
[5 empty] | P-1 - GBM | 21760157.99 | 21526242.01 | 21295316.13 | 21067337.82 | 20842265.19 | 20620057
[5 empty] | S-1 - GBM | 174358594.4 | 172255253.2 | 170180870.2 | 168135017.8 | 155911375 | 153985039.5
[5 empty] | S-2 - GBM | 70512207.45 | 69688088.42 | 68875102.01 | 68073085.38 | 67281878.11 | 66501322.24

## HTA plants
Company (ID) | Plant - City | State | Core activities | Emissions [Mtpa] | Upstream? | Company Total Emissions | Emission Weight | Comments
ArcelorMittal (S-1) | Tubarão - Serra | Espírito Santo | Produção de aço em placas e bobinas a quente | 7.5 | 1 | 15.775 | 0.47544
| Monlevade - João Monlevade | Minas Gerais | Siderúrgica da Belgo-Mineira | 1.2 | 1 | 15.775 | 0.07607
| Juiz de Fora - Juiz de Fora | Minas Gerais | Produção de aço bruto (vergalhões, barras, fio‑máquina, arame recozido, treliças, pregos, etc.) | 1 | 1 | 15.775 | 0.063391
| Piracicaba - Piracicaba | São Paulo | Produção de vergalhões | 1 | 1 | 15.775 | 0.063391
| Vega - São Francisco do Sul | Santa Catarina | Transformação de aços planos — decapados, laminados a frio e revestidos | 1.6 | 1 | 15.775 | 0.10143
| Barra Mansa - Barra Mansa | Rio de Janeiro | Aciaria | 0.475 | 1 | 15.775 | 0.030111
| Pecém - São Gonçalo do Amarante | Ceará | Produção de placas de aço | 3 | 1 | 15.775 | 0.19017
CBA (A-1) | Poços de Caldas - Poços de Caldas | Minas Gerais | Lavra de bauxita a céu aberto (mineração) | 1.3 | 1 | 6.77 | 0.19202
| Miraí - Miraí | Minas Gerais | Lavra e beneficiamento de bauxita (mineração) | 1.9 | 1 | 6.77 | 0.28065
| Alumínio - Alumínio | São Paulo | Produçãointegrada de alumínio primário e transformação | 1.67 | 1 | 6.77 | 0.24668 | Disregards recycling activities
| Itamarati de Minas - Itamarati de Minas | Minas Gerais | Lavra de bauxita a céu aberto | 1.9 | 1 | 6.77 | 0.28065
Ternium (S-2) | Rio de Janeiro - Rio de Janeiro | Rio de Janeiro | Produção integrada de placas de aço de alta qualidade (siderúrgica) | 5 | 1 | 5 | 1
Intercement (C-1) | Cajati - Cajati | São Paulo | Fábrica de cimento (marca InterCement) | 33 | 1 | 34.3 | 0.9621 | 33 de capacidade mesmo?
| Apiaí - Apiaí | São Paulo | moagem/fabricação de cimento | 1.3 | 1 | 34.3 | 0.037901
Suzano (P-1) | Mucuri - Mucuri | Bahia | Fábrica com produção integrada de celulose, papéis para impressão e escrita, e produtos tissue | 2 | 1
| Imperatriz - Imperatriz | Maranhão | produção de celulose e papéis sanitários (tissue) | 1.5 | 1
Unidade Industrial de Limeira - Limeira - SP
Unidade Industrial de Rio Verde - Rio Verde - GO
Unidade Industrial de Suzano - Suzano - SP
Unidade Industrial FACEPA Belém - Belém - PA
Unidade Industrial FACEPA Fortaleza - Fortaleza - CE
Unidade Industrial de Aracruz e Florestal - Aracruz - ES
Unidade Industrial de Jacareí - Jacareí - SP
Unidade Industrial e Florestal de Três Lagoas - Três Lagoas - MS
Unidade Industrial Cachoeiro de Itapemirim - Itapemirim - ES
Unidade Industrial Mogi das Cruzes - Mogi das Cruzes - SP
Unidade Industrial de Ribas do Rio Pardo - Ribas do Rio Pardo - MS
Votorantim (C-2) | Unidade de Cantagalo - Cantagalo, RJ
Unidade de Corumbá - Corumbá - MS
Unidade de Cuiabá - Cuiabá - MT
Unidade de Edealina - Edealina - GO
Unidade de Itau de Minas - Itaú de Minas - MG
Unidade de Laranjeiras - Laranjeiras - SE
Unidade de Nobres - Nobres - MT
Unidade de Rio Branco do Sul - Rio Branco do Sul - PR
Unidade de Salto de Pirapora - Salto de Pirapora - SP
Unidade de Santa Helena - Votorantim - SP
Unidade de Sobradinho - Brasília - DF
Unidade de Sobral - Sobral - CE
Unidade de Vidal Ramos - Vidal Ramos - SC
Unidade de Xambioá - Xambioá - TO
Unidade de Primavera - Primavera - PA
Unidade de Porto Velho - Porto Velho - RO
Unidade Pecém - Caucaia - CE
Unidade de Itapeva - Itapeva - SP
Unidade de São Luis - São Luís - MA
Engemix - Sorocaba - SP

## Folha7
| Ano | [5 empty] | tCO2e
Plant | 2025 | 2026 | 2027 | 2028 | 2029 | 2030 | Cost | Total Cost
AM1 | 0.5
AM2
AM3
AM1 | 0.5
AM2
AM3

## Folha8
|  |  |  | M&S | CEPCI - Composite CE Index | CEPCI - equip
2025 | 2309.7 | 2025
2024 | 2258.7 | 2024 |  |  | 799.8
2023 | 2244.2 | 2023 |  |  | 797.9
2022 | 2121.1 | 2022 |  | 1975.8 | 816
2021 | 1773.4 | 2021 |  | 1885.5 | 708.8
2020 | 1729.4 | 2020 | 2171.6 | 1799.2 | 596.2
2019 | 1716.2 | 2019 | 2144.9 | 1716.8 | 607.5
2018 | 1638.2 | 2018 |  | 1638.2 | 603.1
2017 | 1593.7 | 2017 | 2081.6 | 1593.7 | 567.5
2016 | 1582.3 | 2016 | 2020.8 | 1582.3 | 541.7
2015 | 1598.1 | 2015 |  | 1598.1 | 556.8
2014 | 1566.9 | 2014 | 1906.8 | 1578.8 | 576.1
2013 | 1552.8 | 2013 |  | 1558.7 | 567.3
2012 | 1536.5 | 2012 | 1798.1 | 1545.9 | 584.6
2011 | 1476.7 | 2011 |  | 1503.2 | 585.7
2010 | 1446.5 | 2010 | 1695.1 | 1457.4 | 550.8
2009 | 1487.2 | 2009 |  | 1468.6 | 521.9
2008 | 1393 | 2008 |  | 1449.4 | 575.4
2007 | 1353.8 | 2007 |  | 1373.3 | 525.4
2006 | 1274.8 | 2006 |  | 1302.3 | 499.6
2005 | 1218 | 2005 | 1464.1 | 1244.5 | 468.2
2004 | 1133.2 | 2004 |  | 1178.5 | 444.2
2003 | 1113.1 | 2003 |  | 1123.6 | 402
2002 | 1096.4 | 2002 |  | 1104.2 | 395.6
2001 | 1094.5 | 2001 |  | 1092.8 | 394.3
2000 | 1069.9 | 2000 | 1262 | 1089 | 394.1 | 438
1999 | 1062.3 | 1999 |  | 1068.3 | 390.6 | 435.5
1998 | 1061.8 | 1998 |  | 1061.9 | 389.5 | 436
1997 | 1052.7 | 1997 |  | 1056.8 | 386.5 | 433.2
1996 | 1036 | 1996 |  | 1039.2 | 381.7 | 427.2
1995 | 1020.4 | 1995 |  | 1027.5 | 381.1 | 427.3
1994 | 985 | 1994 | 993 | 964.2 | 368.1 | 406.9
1993 | 958 | 1993 |  | 964.2 | 359.2 | 391.3
1992 | 939.8 | 1992 |  | 943.1 | 358.2 | 392.2
1991 | 928.5 | 1991 |  | 930.6 | 361.3 | 396.9
1990 | 910.2 | 1990 | 941.4 | 915 | 357.6 | 392.2
1989 | 886.5 | 1989 |  | 895 | 355.4 | 391
1988 | 841.4 | 1988 |  | 852 | 342.5 | 372.7
1987 | 806.9 | 1987 | 814 | 814 | 323.8 | 343.9
1986 | 795.4 | 1986 | 817 | 798 | 318.4 | 336.3
1985 | 787.9 | 1985 |  | 790 | 325.3 | 347.2
1984 | 776.4 | 1984 |  | 780 | 322.7 | 344
1983 | 755.8 | 1983 |  | 761 | 317 | 336
1982 | 742.4 | 1982 |  | 746 | 314 | 336.2
1981 | 709.2 | 1981 |  | 721 | 297 | 323.9
1980 | 642.8 | 1980 | 697.2 | 560 | 261.2 | 292.6
1979 | 584.4 | 1979 |  |  | 238.7 | 264.7
1978 | 534.7 | 1978 |  |  | 218.8 | 240.3
1977 | 497.1 | 1977 |  |  | 204.1 | 220.9
1976 | 472.1 | 1976 |  |  | 192.1 | 205.8
1975 | 444.3 | 1975 |  | 444 | 182.4 | 194.7
1974 | 398.4 | 1974 |  |  | 165.4 | 171.2
1973 | 344.1 | 1973 |  |  | 144.1 | 141.8
1972 | 332.1 | 1972 |  |  | 137.2 | 135.4
1971 | 321.3 | 1971 |  |  | 132.3 | 130.4
1970 | 303.3 | 1970 | 516.5 | 303 | 125.7 | 123.8
|  | 1969 |  |  | 119 | 116.6
|  | 1968 |  |  | 113.7 | 109.9
|  | 1967 |  |  | 109.7 | 107.7
|  | 1966 |  |  | 107.2 | 105.3
|  | 1965 |  |  | 104.2 | 102.1
|  | 1964 |  |  | 103.3 | 101.2
|  | 1963 |  |  | 102.4 | 100.5

## Cópia de Folha8
CEPCI - Composite CE Index
2025 | 800
2024 | 799.8
2023 | 797.9
2022 | 816
2021 | 708.8
2020 | 596.2
2019 | 607.5
2018 | 603.1
2017 | 567.5
2016 | 541.7
2015 | 556.8
2014 | 576.1
2013 | 567.3
2012 | 584.6
2011 | 585.7
2010 | 550.8
2009 | 521.9
2008 | 575.4
2007 | 525.4
2006 | 499.6
2005 | 468.2
2004 | 444.2
2003 | 402
2002 | 395.6
2001 | 394.3
2000 | 394.1
1999 | 390.6
1998 | 389.5
1997 | 386.5
1996 | 381.7
1995 | 381.1
1994 | 368.1
1993 | 359.2
1992 | 358.2
1991 | 361.3
1990 | 357.6
1989 | 355.4
1988 | 342.5
1987 | 323.8
1986 | 318.4
1985 | 325.3
1984 | 322.7
1983 | 317
1982 | 314
1981 | 297
1980 | 261.2
1979 | 238.7
1978 | 218.8
1977 | 204.1
1976 | 192.1
1975 | 182.4
1974 | 165.4
1973 | 144.1
1972 | 137.2
1971 | 132.3
1970 | 125.7
1969 | 119
1968 | 113.7
1967 | 109.7
1966 | 107.2
1965 | 104.2
1964 | 103.3
1963 | 102.4